## 1.估算
各省公路工程工可投资估算指标一览表
序号 | 省份 | 项目名称 | 批复时间 | 公路等级 | 新/改建 | 平原微丘/山岭重丘（%/%） | 设计时速(Km/h) | 路基宽度（m） | 车道数 | 路线长度（km） | 桥隧比（%） | 土石方数量 (万m³) | 防护及排水圬工数量(万m³) | 互通立交数量（处） | 连接线数量（km） | 总投资 |  | 建安费（万元） |  | 征地拆迁补偿 |  |  |  | 备注
[16 empty] | 总额 （万元） | 每公里造价（万元/公里） | 总额 （万元） | 每公里造价（万元/公里） | 征拆面积（亩） | 每公里指标（亩/公里） | 征拆补偿费用（万元） | 征地补偿指标（万元/亩）
(1) | (2) | (3) | (4) | (5) | (6) | (7) | (8) | (9) | (10) | (11) | (12) | (13) | (14) | (15) | (16) | (17) | (18) | (19) | (20) | (21) | (22) | (23) | (24) | (25)
注：1. 数据来源为2019年5月1日至2020年4月30日期间国家发改委或省级发改部门、省级交通运输主管部门批复的公路建设项目（包含高速公路和普通公路）的工可投资估算。
2.桥隧比包含分离立交、互通式立交桥梁长度等。
3.为统计分析需要，不允许插入列，行数可增加。
Note on M3: fs: 从主要经济技术指标表提取
Note on N3: fs: 从主要经济技术指标提取

## 2.概算
各省公路工程初步设计概算指标一览表
序号 | 省份 | 项目名称 | 批复时间 | 公路等级 | 新/改建 | 平原微丘/山岭重丘（%/%） | 设计时速(Km/h) | 路基宽度（m） | 车道数 | 路线长度（km） | 桥隧比（%） | 土石方数量 (万m³) | 防护及排水圬工数量(万m³) | 互通立交数量（处） | 连接线数量（km） | 上阶段批复总造价 | 初步设计概算总投资 |  | 初步设计概算建安费 |  | 征地拆迁补偿 |  |  |  | 备注
[16 empty] | （万元） | （万元） | 每公里造价（万元/公里） | 总额 （万元） | 每公里造价（万元/公里） | 征拆面积（亩） | 每公里指标（亩/公里） | 征拆补偿费用（万元） | 征地补偿指标（万元/亩）
(1) | (2) | (3) | (4) | (5) | (6) | (7) | (8) | (9) | (10) | (11) | (12) | (13) | (14) | (15) | (16) | (17) | (18) | (19) | (20) | (21) | (22) | (23) | (24) | (25) | (26)
注：1.为统计分析需要，不允许插入列，行数可增加。
2.数据来源为2019年5月1日至2020年4月30日期间，部或省级交通运输主管部门批复公路建设项目（包含高速公路和普通公路）的初步设计概算。
3.桥隧比包含分离立交、互通式立交桥梁长度等。

## 3.竣工决算
各省公路工程竣工决算指标一览表
序号 | 省份 | 项目名称 | 竣工时间 | 公路等级 | 新/改建 | 平原微丘/山岭重丘（%/%） | 设计时速(Km/h) | 路基宽度（m） | 车道数 | 路线长度（km） | 桥隧比（%） | 土石方数量 (万m³) | 每公里防护及排水圬工数量(万m³) | 互通立交数量（处） | 连接线数量（km） | 批复估算总造价 | 批复概算总造价 | 竣工决算总投资 |  | 竣工决算建安费 |  | 征地拆迁补偿费 |  |  |  | 勘察设计费费 （万元） | 备注
[16 empty] | （万元） | （万元） | （万元） | 每公里造价（万元/公里） | 总额 （万元） | 每公里造价（万元/公里） | 征拆面积（亩） | 每公里指标（亩/公里） | 征拆补偿费用（万元） | 征地补偿指标（万元/亩）
(1) | (2) | (3) | (4) | (5) | (6) | (7) | (8) | (9) | (10) | (11) | (12) | (13) | (14) | (15) | (16) | (17) | (18) | (19) | (20) | (21) | (22) | (23) | (24) | (25) | (26) | (27) | (28)
注：1.为统计分析需要，不允许插入列，行数可增加。
2.数据来源为2019年5月1日至2020年4月30日期间，完成竣工决算的公路建设项目（包含高速公路和普通公路）数据。
3.桥隧比包含分离立交、互通式立交桥梁长度等。

## 4.常用费用指标
各省高速公路常用分项指标表
编号 | 费用指标名称 |  | 单位 | 指 标 | 备注
10202 | 挖方 |  | 元/m³
10203 | 填方 |  | 元/m³
10206 | 排水圬工 |  | 元/m³
10207 | 防护圬工 |  | 元/m³
10301 | 沥青混凝土路面(全结构层） |  | 元/㎡
10302 | 水泥混凝土路面(全结构层） |  | 元/㎡
10406 | 空心板桥 |  | 元/㎡
10407 | T形梁桥 |  | 元/㎡
10408 | 小箱梁桥 |  | 元/㎡
10409 | 连续箱梁 |  | 元/㎡
10410 | 连续刚构 |  | 元/㎡
10411 | 钢管拱桥 |  | 元/㎡
10412 | 斜拉桥 |  | 元/㎡
10413 | 悬索桥 |  | 元/㎡
1060601 | 单喇叭 |  | 万元/处
1060602 | 双喇叭 |  | 万元/处
1060603 | 枢纽互通 |  | 万元/处
10501 | 连拱隧道（2车道） |  | 万元/m
10502 | 小间距隧道（2车道） |  | 万元/m
10503 | 分离式隧道（2车道） |  | 万元/m
10504 | 连拱隧道（3车道） |  | 万元/m
10505 | 小间距隧道（3车道） |  | 万元/m
10506 | 分离式隧道（3车道） |  | 万元/m
10701 | 安全设施 |  | 万元/km
10702 | 收费系统设施 |  | 万元/处
10704 | 通信系统设施 |  | 万元/km
10703 | 监控系统设施 |  | 万元/km
10705 | 隧道机电工程 |  | 万元/km
10706 | 供电、照明系统设施 |  | 万元/km
108 | 绿化及环境保护工程 |  | 万元/km
109 | 房建工程 |  | 元/㎡
2010101 | 基本农田 |  | 万元/亩
2010102 | 一般耕地 |  | 万元/亩
2010103 | 林地 |  | 万元/亩
2010104 | 失地农民社保 |  | 元/㎡
2010105 | 占补平衡费 |  | 万元/亩
20102 | 临时征地 |  | 万元/亩
3010501 | 交竣工试验检测费 --道路工程 | 高速公路 | 元/km
3010502 |  | 一级公路 | 元/km
3010503 |  | 二级公路 | 元/km
3010504 | 交竣工试验检测费---桥梁工程 | 一般桥梁 | 元/延米
3010505 |  | 钢管拱 | 元/延米
3010506 |  | 连续刚构 | 元/延米
3010507 |  | 斜拉桥 | 元/延米
3010508 |  | 悬索桥 | 元/延米
3010509 | 交竣工试验检测费---隧道工程（元/延米） | 单洞 | 元/延米
材料调差金额占批复概算建安费比例 |  |  | % |  | 选填
注：1.为统计分析需要，中间不允许插入行。若增加行，只能在后面增加。
2.上述为目前根据省、市、自治区内公路建设造价统计分析后通常采用的指标。
3.隧道超过5公里的项目单独填报。
4.房建工程不含场区和绿化相关费用。
5.斜拉桥、悬索桥以每座桥为单位单独填报，在备注中注明桥名、自然条件、工程条件、水深、地形、跨径、梁型等信息。

## 5.工程数量指标
2018年高速公路工程数量常用指标
序号 | 名称 | 指标内容 | 指标单位 | 指标值 | 备注
1 | 土石方 | 四车道 | 1000m³/km
2 |  | 六车道 | 1000m³/km
3 | 油石比 | 粗粒式沥青混凝土 | %
4 |  | 中粒式沥青混凝土 | %
5 |  | 细粒式沥青混凝土 | %
6 |  | 中粒式改性沥青混凝土 | %
7 |  | 细粒式改性沥青混凝土 | %
8 |  | SMA沥青混凝土 | %
9 | 桩基础 | 钢筋 | t/m³
10 | 圆柱墩 | 钢筋 | t/m³
11 | 盖梁 | 钢筋 | t/m³
12 | 空心板 | 混凝土 | m³/100㎡
13 |  | 钢筋 | t/m³
14 |  | 钢绞线 | t/m³
15 | 预制小箱梁 | 混凝土 | m³/100㎡
16 |  | 钢筋 | t/m³
17 |  | 钢绞线 | t/m³
18 | 预制T梁 | 混凝土 | m³/100㎡
19 |  | 钢筋 | t/m³
20 |  | 钢绞线 | t/m³
21 | 现浇连续箱梁 | 混凝土 | m³/100㎡
22 |  | 钢筋 | t/m³
23 |  | 钢绞线 | t/m³
24 | 连续钢构 | 混凝土 | m³/100㎡
25 |  | 钢筋 | t/m³
26 |  | 钢绞线 | t/m³
27 | 钢箱梁 | 钢箱梁 | t/100㎡
28 | 斜拉桥 | 索塔混凝土 | m³/100㎡
29 |  | 索塔钢筋 | t/m³
30 |  | 索塔劲性骨架 | t/m³
31 |  | 钢箱梁 | t/100㎡
32 |  | 钢桁梁 | t/100㎡
33 |  | 斜拉索 | t/100㎡
34 | 悬索桥 | 索塔混凝土 | m³/100㎡
35 |  | 索塔钢筋 | t/m³
36 |  | 索塔劲性骨架 | t/m³
37 |  | 钢箱梁 | t/100㎡
38 |  | 钢桁梁 | t/100㎡
39 |  | 索股 | t/100㎡
40 |  | 吊索 | t/100㎡
41 | 隧道 | 二车道隧道洞身挖方 | m³/m
42 |  | 二车道隧道钢拱架 | t/m
43 |  | 二车道隧道洞身混凝土（衬砌+喷射） | m³/m
44 |  | 二车道隧道洞身钢筋 | t/m³
45 |  | 三车道隧道洞身挖方 | m³/m
46 |  | 三车道隧道钢拱架 | t/m
47 |  | 三车道隧道洞身混凝土（衬砌+喷射） | m³/m
48 |  | 三车道隧道洞身钢筋 | t/m³
49 | 征地 | 永久征地 | 亩/km
注：为统计分析需要，中间不允许插入行。若增加行，只能在后面增加。

## 6.材料价格
各省省会城市材料价格信息
单位：元
序号 | 材料 代号 | 名称 | 单位 | 2019度 | [7 empty] | 2020年度
|  |  |  | 5月 | 6月 | 7月 | 8月 | 9月 | 10月 | 11月 | 12月 | 1月 | 2月 | 3月 | 4月
1 | 2001002 | 带肋钢筋 | t
2 | 2001008 | 钢绞线 | t
3 | 2003015 | 钢管立柱 | t
4 | 2003017 | 波形钢板 | t
5 | 5509002 | 42.5级水泥 | t
6 | 5509003 | 52.5级水泥 | t
7 | 3001001 | 石油沥青 | t
8 | 3001002 | 改性沥青 | t
9 | 3003002 | 汽油 | kg
10 | 3003003 | 柴油 | kg
11 | 5503005 | 中（粗）砂 | m³
12 | 5503006 | 机制砂 | m³
13 | 5503007 | 砂砾 | m³
14 | 5505005 | 片石 | m³
15 | 5505013 | 碎石（4cm） | m³
16 | 5505016 | 碎石 | m³
17 | 5505024 | 玄武岩碎石 | m³

## 7.人工单价调查表
2020年4月各省省会城市公路施工人工单价调查表
省份：
序号 | 工种分类 | 单 位 | 数 值 | 备注
一 | 已发布定额人工单价
1 | 人工 | 元/工日
2 | 机械工
二 | 市场人工单价
1 | 扫地工人 | 元/天
2 | 工地厨师
3 | 测量工
4 | 试验工
5 | 现场技术管理人员
6 | 砌筑工
7 | 开挖掘机、推土机等
8 | 路基机械配合工（小工）
9 | 路面摊铺工（配合工人）
10 | 隧道风枪工
11 | 隧道喷射工
12 | 隧道衬砌工
13 | 模板工
14 | 钢筋工
15 | 混凝土工
16 | 张拉工
17 | 起重工
18 | 桥工（高空作业）
19 | 机电安装工
20 | 机电开发调试电脑程序
21 | 交安设施安装工
…… | ……
注：1.表格中的工种不允许修改，但可以在后面增加补充。2.市场价格为清工单价，按天计算。
3.为统计分析需要，中间不允许插入行。若增加行，只能在后面增加。

## 8.规费调查表
各省省会城市规费统计表
序号 | 省份 | 规费费率（%） | [5 empty] | 备注
|  | 养老保险 | 失业保险 | 医疗保险 | 工伤保险 | 住房公积金 | 合计
1 | 北京
2 | 天津
3 | 河北
4 | 山西
5 | 内蒙古
6 | 辽宁
7 | 吉林
8 | 黑龙江
9 | 上海
10 | 江苏
11 | 浙江
12 | 安徽
13 | 福建
14 | 江西
15 | 山东
16 | 河南
17 | 湖北
18 | 湖南
19 | 广东
20 | 广西
21 | 海南
22 | 重庆
23 | 四川
24 | 贵州
25 | 云南
26 | 西藏
27 | 陕西
28 | 甘肃
29 | 青海
30 | 宁夏
31 | 新疆
注：1.为统计分析需要，不允许插入列，行数可增加。2.生育保险并入医疗险中计算。